## Planilha1
PLANILHA ORÇAMENTÁRIA | [8 empty] | SENHOR LICITANTE, FAVOR PREENCHER AS COLUNAS
SENDO O VALOR UNITARIO SEM BDI (COLUNA J) E PORCENTAGEM (%) DO BDI NA COLUNA "K" E LINHA 7
AO PREENCHER CONFORME ORIENTAÇÕES, A COLUNA "M" IRÁ TRAZER A PORCENTAGEM DE DESCONTO, CASO A CELULA FIQUE EM VERMELHO SIGNIFICA QUE O DESCONTO É MAIOR QUE 25% (NECESSARIO COMPROVAÇÃO DE EXEQUIDADE) CASO A CELULA FIQUE EM AMARELO SIGNIFICA QUE O PREÇO ESTÁ MAIOR QUE O REFERENCIAL (NECESSARIO ALTERAÇÃO COM DESCONTO OU MESMO PREÇO DE REFERENCIA)
DADOS DA OBRA
PROJETO: | Quadra Poliesportiva |  |  |  | BDI: | 25% | [7 empty] | 1.25
NOME OBRA: | Quadra Poliesportiva Escola Municipal Paulo Freire |  |  |  | Refer.: | Sinapi 07/2025 e SETOP 07/2025(outras) |  |  | PROPOSTA EMPRESA
Endereço: | Rua Francisco Lacerda, no 2601, São Lucas | [7 empty] | BDI ADOTADO | 25%
ITEM | CÓDIGO | FONTE | DESCRIÇÃO DOS SERVIÇOS | UND | QTD | VALOR UNIT. SEM BDI | VALOR UNIT. COM BDI | VALOR TOTAL | VALOR UNIT. SEM BDI | VALOR UNIT. COM BDI | VALOR TOTAL | % DESCONTO
1 |  |  | SERVIÇOS PRELIMINARES
1.1 | 103689 | SINAPI | Placa da obra em chapa de aço galvanizado, Padrão Governo Federal | m² | 3 | 502.02 | 627.525 | 1882.58 |  | 0 | 0 | 100% | 1.199%
1.2 | ED-48445 | SETOP | Demolição de Piso da antiga quadra | m³ | 30.06 | 350.94 | 438.675 | 13186.58 |  | 0 | 0 | 100% | 8.397%
1.3 | ED-48434 | SETOP | Remoção de alambrado | m² | 105.4 | 19.88 | 24.85 | 2619.19 |  | 0 | 0 | 100% | 1.668%
1.4 | ED-17989 | SETOP | Locação da obra (execução de gabarito) | m | 90 | 60.7 | 75.875 | 6828.75 |  | 0 | 0 | 100% | 4.349%
Subtotal | [7 empty] | 24517.1 | Subtotal |  | 0 |  |  | 24517.1
2 |  |  | PISO QUADRA
2.1 | 97083 | SINAPI | Compactação mecânica de solo para execução de radier, piso de concreto ou laje sobre solo, com compactador de solos a percussão. Af_09/2021 | m³ | 476 | 3.58 | 4.475 | 2130.1 |  | 0 | 0 | 100% | 1.356%
2.2 | 100575 | SINAPI | Regularização do terreno com motoniveladora | m³ | 476 | 0.57 | 0.7125 | 339.15 |  | 0 | 0 | 100% | 0.216%
2.3 | 97086 | SINAPI | Fabricação, montagem e desmontagem de forma para radier, piso de concreto ou laje sobre solo, em madeira serrada, 4 utilizações. Af_09/2021 | m³ | 22.5 | 149.57 | 186.9625 | 4206.66 |  | 0 | 0 | 100% | 2.679%
2.4 | ED-49813 | SETOP | Lastro de brita com pedra britada número 2 e 3, inclusive adensamento e apiloamento manual | m³ | 23.8 | 194.58 | 243.225 | 5788.76 |  | 0 | 0 | 100% | 3.686% | 90437.15
2.5 | 97087 | SINAPI | Camada separadora para execução de radier, piso de concreto ou laje sobre solo, em lona plástica. Af_09/2021 | m² | 476 | 3.14 | 3.925 | 1868.3 |  | 0 | 0 | 100% | 1.19%
2.6 | ED-29582 | SETOP | Armadura de tela de aço CA-60, soldada tipo Q-138, diâmetro ø4,2mm, trama com dimensão (100x100)mm, inclusive espaçador, exclusive concreto | m² | 476 | 31.93 | 39.9125 | 18998.35 |  | 0 | 0 | 100% | 12.1%
2.7 | 101747 | SINAPI | Piso em concreto 20 MPA preparo mecânico, espessura 7cm. Af_09/2020 | m² | 476 | 78.53 | 98.1625 | 46725.35 |  | 0 | 0 | 100% | 29.76%
2.8 | MATED-12232 | SETOP | Junta para piso, 3 mm | m | 545 | 2.94 | 3.675 | 2002.88 |  | 0 | 0 | 100% | 1.275%
2.9 | ED-50619 | SETOP | Polimento mecanizado de superfície em concreto, inclusive acabamento de concretagem em nivelamento a laser (nível zero) | m² | 476 | 14.08 | 17.6 | 8377.6 |  | 0 | 0 | 100% | 5.335%
Subtotal | [7 empty] | 90437.15 | Subtotal |  | 0
3 |  |  | PINTURAS E ACABAMENTOS
3.1 | ED-9935 | SETOP | Preparação Para Pintura (Epóxi) Em Piso, Inclusive Uma (1) Demão De Primer Epóxi | m² | 476 | 29.72 | 37.15 | 17683.4 |  | 0 | 0 | 100% | 11.26%
3.2 | ED-50461 | SETOP | Pintura acrílica para piso em quadras esportiva, duas (2) demãos | m² | 476 | 12.98 | 16.225 | 7723.1 |  | 0 | 0 | 100% | 4.918%
Subtotal | [7 empty] | 25406.5 | Subtotal |  | 0 |  |  | 17683.4
4 |  |  | SERVIÇOS COMPLEMENTARES - QUADRA
4.1 | ED-49569 | SETOP | Trave de futsal (par) com rede, em tubo de aço, diâmetro de 3", comprimento 300cm, altura 200cm, inclusive tratamento anticorrosivo e pintura | un | 1 | 3043.87 | 3804.8375 | 3804.84 |  | 0 | 0 | 100% | 2.423% | 12040.75
4.2 | ED-49574 | SETOP | Tabela de basquete oficial com aro fixo, rede e poste metálico, inclusive suporte para piso, inclusive tratamento anticorrosivo e pintura | un | 2 | 2488.39 | 3110.4875 | 6220.98 |  | 0 | 0 | 100% | 3.962% | 4629.1
4.3 | ED-49572 | SETOP | Poste de vôlei ou peteca oficial (par) com rede, em tubo de aço, diâmetro de 3", tipo telescópico, inclusive tratamento anticorrosivo e pintura | un | 1 | 1611.94 | 2014.925 | 2014.93 |  | 0 | 0 | 100% | 1.283%
Subtotal | [7 empty] | 12040.75 | Subtotal |  | 0
5 |  |  | SERVIÇOS FINAIS | [10 empty] | 149307.5
5.1 | ED-50266 | SETOP | Limpeza de obra | m² | 476 | 7.78 | 9.725 | 4629.1 |  | 0 | 0 | 100% | 2.948%
Subtotal | [7 empty] | 4629.1 | Subtotal |  | 0
VALOR TOTAL | [7 empty] | 157030.6 | VALOR TOTAL |  |  | 0 | 100%
______________________________ _________________________________
RESP. ADMINISTRATIVO TESP. TÉCNICO
ENG. CIVIL CREA

## M. CALCULO
MEMÓRIA DE CÁLCULO
CONSTRUÇÃO QUADRA E.M. PAULO FREIRE
1.0 | SERVIÇOS PRELIMINARES
1.1 | PLACA DA OBRA
Local |  | Dimensão (m) |  | Quantidade (un) |  | Area (m²)
Frente |  | 1.5 | 2 | 1 |  | 3
[5 empty] | TOTAL | 3
1.2 | DEMOLIÇÃO PISO QUADRA ANTIGA
Local |  | Dimensão (m) |  | Altura (m) | Volume (m³)
Quadra antiga |  | 18 | 16.7 | 0.1 | 30.06
[5 empty] | TOTAL | 30.06
1.3 | REMOÇÃO DE ALAMBRADO
Local |  | Dimensão (m) |  | Altura (m) | Área (m²)
Quadra antiga |  | 18 | 16.7 | 2 | 105.4
[5 empty] | TOTAL | 105.4
1.4 | LOCAÇÃO DE OBRA
Local |  | Dimensão (m) |  | Perimetro (m)
Quadra |  | 17 | 28 | 90
[5 empty] | TOTAL | 90
2.0 | PISO QUADRA
2.1 | Compactação mecânica de solo
Local |  | Dimensão (m) |  | Quantidade (un) |  | Area (m²)
Quadra |  | 17 | 28 | 1 |  | 476
[5 empty] | TOTAL | 476
2.2 | Fabricação, montagem e desmontagem de forma
Local |  | Perimetro (m) |  | Altura (m) | Utilizações | Area (m²)
Quadra |  | 90 |  | 0.3 | 4 | 22.5
[5 empty] | TOTAL | 22.5
2.3 | Lastro de brita com pedra britada número 2 e 3
Local |  | Dimensão (m) |  | Altura (m) |  | Volume (m³)
Quadra |  | 17 | 28 | 0.05 |  | 23.8
[5 empty] | TOTAL | 23.8
2.4 | Camada separadora para execução de piso de concreto, em lona plástica
Local |  | Dimensão (m) |  | Quantidade (un) |  | Area (m²)
Quadra |  | 17 | 28 | 1 |  | 476
[5 empty] | TOTAL | 476
2.5 | Armadura de tela de aço CA-60, soldada tipo Q-138
Local |  | Dimensão (m) |  | Quantidade (un) |  | Area (m²)
Quadra |  | 17 | 28 | 1 |  | 476
[5 empty] | TOTAL | 476
2.6 | Piso em concreto 20 MPA, espessura de 7cm
Local |  | Dimensão (m) |  | Quantidade (un) |  | Area (m²)
Quadra |  | 17 | 28 | 1 |  | 476
[5 empty] | TOTAL | 476
2.7 | Junta de dilatação 3 mm de largura
Local |  | Dimensão (m) |  | Quantidade (un) |  | Comp (m)
Horizontal |  | 17 |  | 9 |  | 153
Vertical |  | 28 |  | 14 |  | 392
[5 empty] | TOTAL | 545
2.8 | Polimento mecanizado de superfície em concreto
Local |  | Dimensão (m) |  | Quantidade (un) |  | Area (m²)
Quadra |  | 17 | 28 | 1 |  | 476
[5 empty] | TOTAL | 476
3.0 | PINTURA
3.1 | Preparação para pintura
Local |  | Dimensão (m) |  | Quantidade (un) |  | Area (m²)
Quadra |  | 17 | 28 | 1 |  | 476
[5 empty] | TOTAL | 476
3.2 | Pintura de piso para quadra esportiva
Local |  | Dimensão (m) |  | Quantidade (un) |  | Area (m²)
Quadra |  | 17 | 28 | 1 |  | 476
[5 empty] | TOTAL | 476
4.0 | COMPLEMENTARES
Conjuntos de Jogos (Futsal, Volei e Basquete)
Local |  |  |  | Quantidade (un)
Trave Futsal (Par) |  |  |  | 1
Poste Volei (par) |  |  |  | 1
Tabela de Basquete |  |  |  | 2
5.0 | SERVIÇOS FINAIS
5.1 | Limpeza
Local |  | Dimensão (m) |  |  |  | Quantidade
Quadra |  | 17 | 28 |  |  | 476
[5 empty] | TOTAL | 476
_________________________
TIAGO RIBEIRO ALMEIDA
ENG. CIVIL CREA-MG 245.741/D

## CRONOGRAMA
CRONOGRAMA FISICO FINANCEIRO
Obra: QUADRA POLIESPORTIVA E.M. PAULO FREIRE
Cronograma de Planejamento
PLANEJAMENTO
ITEM | DESCRIÇÃO DOS SERVIÇOS | VALOR (R$) | % ITEM | MESES
|  |  |  | 1 | 2 | 3 | 4
1 | SERVIÇOS PRELIMINARES | 24517.1 |  | 100%
|  |  |  | 24517.1 |  |  |  | 24517.1
2 | PISO QUADRA | 90437.15 |  |  | 50% | 50% |  | 100%
|  |  |  | 0 | 45218.575 | 45218.575 |  | 90437.15
3 | PINTURAS E ACABAMENTOS | 25406.5 |  |  |  |  | 100% | 100%
|  |  |  | 0 | 0 | 0 | 25406.5 | 25406.5
4 | SERVIÇOS COMPLEMENTARES - QUADRA | 12040.75 |  |  |  |  | 100% | 100%
[5 empty] | 0 |  | 12040.75 | 12040.75
5 | SERVIÇOS FINAIS | 4629.1 |  |  |  |  | 100% | 100%
[5 empty] | 0 |  | 4629.1 | 4629.1
Valor Total |  | 157030.6
Valor Parcial |  |  |  | 24517.1 | 45218.575 | 45218.575 | 42076.35
Percentual Parcial |  |  |  | 15.61% | 28.8% | 28.8% | 26.8%
Valores Acumulados |  |  |  | 24517.1 | 69735.675 | 114954.25 | 157030.6
Percentual Acumulado |  |  |  | 15.61% | 44.41% | 73.2% | 100%
| _______________________________________________ |  |  | _______________________________________________
| Resp. Tecnico |  |  | Resp.Administrativo