## MG
MINISTÉRIO DA EDUCAÇÃO | [9 empty] | SENHOR LICITANTE, FAVOR PREENCHER AS COLUNAS
SENDO O VALOR UNITARIO SEM BDI (COLUNA J) E PORCENTAGEM (%) DO BDI NA COLUNA "K" E LINHA 7
AO PREENCHER CONFORME ORIENTAÇÕES, A COLUNA "M" IRÁ TRAZER A PORCENTAGEM DE DESCONTO, CASO A CELULA FIQUE EM VERMELHO SIGNIFICA QUE O DESCONTO É MAIOR QUE 25% (NECESSARIO COMPROVAÇÃO DE EXEQUIDADE) CASO A CELULA FIQUE EM AMARELO SIGNIFICA QUE O PREÇO ESTÁ MAIOR QUE O REFERENCIAL (NECESSARIO ALTERAÇÃO COM DESCONTO OU MESMO PREÇO DE REFERENCIA)
Obra: Cobertura de Quadra Poliesportiva na Escola Municipal Paulo Freire |  |  |  | Fonte
Unidade Federativa: MINAS GERAIS |  |  |  | SETOP | 2026-01-01 | SEM DESONERAÇÃO |  | BDI : | 25%
Planilha Orçamentária: CQP35-PLN-AT3-B127-R00 |  |  |  | SINAPI | 2026-01-01 | SEM DESONERAÇÃO
|  |  |  | FNDE | 2025-12-01
EMPRESA
ENDEREÇO
CNPJ
RESPONSAVEL TECNICO | [9 empty] | PROPOSTA EMPRESA
[10 empty] | BDI ADOTADO | 25%
ITEM | CÓDIGO | DESCRIÇÃO |  | FONTE | UND | QUANTIDADE | CUSTO UNITÁRIO R$ | PREÇO UNITÁRIO R$ | PREÇO TOTAL R$ | VALOR UNIT. SEM BDI | VALOR UNIT. COM BDI | VALOR TOTAL | % DESCONTO
1 | SERVIÇOS PRELIMINARES | [7 empty] | 98599.42 |  |  | 0
1.1 | 103689 | FORNECIMENTO E INSTALAÇÃO DE PLACA DE OBRA COM CHAPA GALVANIZADA E ESTRUTURA DE MADEIRA. AF_03/2022_PS |  | SINAPI | M2 | 10 | 427.4 | 534.25 | 5342.5 |  | 0 | 0 | 100%
1.2 | 98459 | TAPUME COM TELHA METÁLICA. AF_03/2024 |  | SINAPI | M2 | 57.2 | 98.29 | 122.86 | 7027.59 |  | 0 | 0 | 100%
1.3 | 101509 | ENTRADA DE ENERGIA ELÉTRICA, AÉREA, TRIFÁSICA, COM CAIXA DE EMBUTIR, CABO DE 10 MM2 E DISJUNTOR DIN 50A (NÃO INCLUSO O POSTE DE CONCRETO). AF_07/2020 |  | SINAPI | UN | 1 | 2112.9 | 2641.13 | 2641.13 |  | 0 | 0 | 100%
1.4 | CP01 | LIGAÇÃO PROVISÓRIA DE ÁGUA E ESGOTO |  | SETOP | UN | 1 | 1522.52 | 1903.15 | 1903.15 |  | 0 | 0 | 100%
1.5 | 99059 | LOCAÇÃO CONVENCIONAL DE OBRA, UTILIZANDO GABARITO DE TÁBUAS CORRIDAS PONTALETADAS A CADA 2,00M - 2 UTILIZAÇÕES. AF_03/2024 |  | SINAPI | M | 124.1 | 74.82 | 93.53 | 11607.07 |  | 0 | 0 | 100%
1.6 | ED-16349 | LOCACAO DE CONTAINER 2,30 X 6,00 M, ALT. 2,50 M, COM 1 SANITARIO, PARA ESCRITORIO, COMPLETO, SEM DIVISORIAS INTERNAS (NAO INCLUI MOBILIZACAO/DESMOBILIZACAO) |  | PRÓPRIA | MÊS | 2 | 1633.86 | 2042.33 | 4084.66 |  | 0 | 0 | 100%
1.7 | ED-16351 | LOCACAO DE CONTAINER 2,30 X 6,00 M, ALT. 2,50 M, PARA ESCRITORIO, SEM DIVISORIAS INTERNAS E SEM SANITARIO (NAO INCLUI MOBILIZACAO/DESMOBILIZACAO) |  | PRÓPRIA | MÊS | 2 | 875.58 | 1094.48 | 2188.96 |  | 0 | 0 | 100%
1.8 | ED-16352 | LOCACAO DE CONTAINER 2,30 X 6,00 M, ALT. 2,50 M, PARA SANITARIO, COM 4 BACIAS, 8 CHUVEIROS,1 LAVATORIO E 1 MICTORIO (NAO INCLUI MOBILIZACAO/DESMOBILIZACAO) |  | PRÓPRIA | MÊS | 2 | 1855.95 | 2319.94 | 4639.88 |  | 0 | 0 | 100%
1.9 | CP02 | ADMINISTRAÇÃO COBERTURA DE QUADRA |  | PRÓPRIA | UN | 1 | 47331.58 | 59164.48 | 59164.48 |  | 0 | 0 | 100%
2 | MOVIMENTO DE TERRA PARA FUNDAÇÕES | [7 empty] | 2845.82 |  |  | 0
2.1 | 96525 | ESCAVAÇÃO MECANIZADA PARA VIGA BALDRAME OU SAPATA CORRIDA COM MINI-ESCAVADEIRA (INCLUINDO ESCAVAÇÃO PARA COLOCAÇÃO DE FÔRMAS). AF_01/2024 |  | SINAPI | M3 | 33.13 | 57.89 | 72.36 | 2397.29 |  | 0 | 0 | 100%
2.2 | 101617 | PREPARO DE FUNDO DE VALA COM LARGURA MAIOR OU IGUAL A 1,5 M E MENOR QUE 2,5 M (ACERTO DO SOLO NATURAL). AF_08/2020 |  | SINAPI | M2 | 22.08 | 3.8 | 4.75 | 104.88 |  | 0 | 0 | 100%
2.3 | 93381 | REATERRO MECANIZADO DE VALA COM RETROESCAVADEIRA (CAPACIDADE DA CAÇAMBA DA RETRO: 0,26 M³/POTÊNCIA: 88 HP), LARGURA 0,8 A 1,5 M, PROFUNDIDADE 1,5 A 3,0 M, COM SOLO (SEM SUBSTITUIÇÃO) DE 1ª CATEGORIA E COMPACTADOR DE SOLOS DE PERCUSSÃO. AF_08/2023 |  | SINAPI | M3 | 19.22 | 14.3 | 17.88 | 343.65 |  | 0 | 0 | 100%
3 | FUNDAÇÕES | [7 empty] | 46312.09 |  |  | 0
3.1 | CONCRETO ARMADO PARA FUNDAÇÕES - BLOCOS | [7 empty] | 46312.09 |  |  | 0
3.1.1 | 100896 | ESTACA ESCAVADA MECANICAMENTE, SEM FLUIDO ESTABILIZANTE, COM 25CM DE DIÂMETRO, CONCRETO LANÇADO POR CAMINHÃO BETONEIRA (EXCLUSIVE MOBILIZAÇÃO E DESMOBILIZAÇÃO). AF_01/2020_PA |  | SINAPI | M | 220 | 61.93 | 77.41 | 17030.2 |  | 0 | 0 | 100%
3.1.2 | 96619 | LASTRO DE CONCRETO MAGRO, APLICADO EM BLOCOS DE COROAMENTO OU SAPATAS, ESPESSURA DE 5 CM. AF_01/2024 |  | SINAPI | M2 | 22.08 | 46.54 | 58.18 | 1284.61 |  | 0 | 0 | 100%
3.1.3 | 96534 | FABRICAÇÃO, MONTAGEM E DESMONTAGEM DE FÔRMA PARA BLOCO DE COROAMENTO, EM MADEIRA SERRADA, E=25 MM, 4 UTILIZAÇÕES. AF_01/2024 |  | SINAPI | M2 | 63 | 82.13 | 102.66 | 6467.58 |  | 0 | 0 | 100%
3.1.4 | 96544 | ARMAÇÃO DE BLOCO UTILIZANDO AÇO CA-50 DE 6,3 MM - MONTAGEM. AF_01/2024 |  | SINAPI | KG | 28.81 | 18.1 | 22.63 | 651.97 |  | 0 | 0 | 100%
3.1.5 | 96545 | ARMAÇÃO DE BLOCO UTILIZANDO AÇO CA-50 DE 8 MM - MONTAGEM. AF_01/2024 |  | SINAPI | KG | 169.06 | 15.96 | 19.95 | 3372.75 |  | 0 | 0 | 100%
3.1.6 | 96546 | ARMAÇÃO DE BLOCO UTILIZANDO AÇO CA-50 DE 10 MM - MONTAGEM. AF_01/2024 |  | SINAPI | KG | 168.26 | 13.78 | 17.23 | 2899.12 |  | 0 | 0 | 100%
3.1.7 | 104920 | ARMAÇÃO DE BLOCO, SAPATA ISOLADA, VIGA BALDRAME E SAPATA CORRIDA UTILIZANDO AÇO CA-50 DE 12,5 MM - MONTAGEM. AF_01/2024 |  | SINAPI | KG | 75.88 | 10.39 | 12.99 | 985.68 |  | 0 | 0 | 100%
3.1.8 | 96543 | ARMAÇÃO DE BLOCO UTILIZANDO AÇO CA-60 DE 5 MM - MONTAGEM. AF_01/2024 |  | SINAPI | KG | 28.33 | 20.61 | 25.76 | 729.78 |  | 0 | 0 | 100%
3.1.9 | 96557 | CONCRETAGEM DE BLOCO DE COROAMENTO OU VIGA BALDRAME, FCK 30 MPA, COM USO DE BOMBA - LANÇAMENTO, ADENSAMENTO E ACABAMENTO. AF_01/2024 |  | SINAPI | M3 | 13.91 | 741.36 | 926.7 | 12890.4 |  | 0 | 0 | 100%
4 | SUPERESTRUTURA | [7 empty] | 247276.32 |  |  | 0
4.1 | CONCRETO ARMADO - PILARES | [7 empty] | 31273.28 |  |  | 0
4.1.1 | 92443 | MONTAGEM E DESMONTAGEM DE FÔRMA DE PILARES RETANGULARES E ESTRUTURAS SIMILARES, PÉ-DIREITO SIMPLES, EM CHAPA DE MADEIRA COMPENSADA PLASTIFICADA, 18 UTILIZAÇÕES. AF_09/2020 |  | SINAPI | M2 | 138.13 | 51.68 | 64.6 | 8923.2 |  | 0 | 0 | 100%
4.1.2 | 92760 | ARMAÇÃO DE PILAR OU VIGA DE ESTRUTURA CONVENCIONAL DE CONCRETO ARMADO UTILIZANDO AÇO CA-50 DE 6,3 MM - MONTAGEM. AF_06/2022 |  | SINAPI | KG | 144.31 | 12.84 | 16.05 | 2316.18 |  | 0 | 0 | 100%
4.1.3 | 92762 | ARMAÇÃO DE PILAR OU VIGA DE ESTRUTURA CONVENCIONAL DE CONCRETO ARMADO UTILIZANDO AÇO CA-50 DE 10,0 MM - MONTAGEM. AF_06/2022 |  | SINAPI | KG | 260.62 | 10.4 | 13 | 3388.06 |  | 0 | 0 | 100%
4.1.4 | 92763 | ARMAÇÃO DE PILAR OU VIGA DE ESTRUTURA CONVENCIONAL DE CONCRETO ARMADO UTILIZANDO AÇO CA-50 DE 12,5 MM - MONTAGEM. AF_06/2022 |  | SINAPI | KG | 431.42 | 8.65 | 10.81 | 4663.65 |  | 0 | 0 | 100%
4.1.5 | 92759 | ARMAÇÃO DE PILAR OU VIGA DE ESTRUTURA CONVENCIONAL DE CONCRETO ARMADO UTILIZANDO AÇO CA-60 DE 5,0 MM - MONTAGEM. AF_06/2022 |  | SINAPI | KG | 161.67 | 13.99 | 17.49 | 2827.61 |  | 0 | 0 | 100%
4.1.6 | 103672 | CONCRETAGEM DE PILARES, FCK = 25 MPA, COM USO DE BOMBA - LANÇAMENTO, ADENSAMENTO E ACABAMENTO. AF_02/2022_PS |  | SINAPI | M3 | 10.91 | 671.28 | 839.1 | 9154.58 |  | 0 | 0 | 100%
4.2 | CONCRETO ARMADO - VIGAS | [7 empty] | 5911.63 |  |  | 0
4.2.1 | 92443 | MONTAGEM E DESMONTAGEM DE FÔRMA DE PILARES RETANGULARES E ESTRUTURAS SIMILARES, PÉ-DIREITO SIMPLES, EM CHAPA DE MADEIRA COMPENSADA PLASTIFICADA, 18 UTILIZAÇÕES. AF_09/2020 |  | SINAPI | M2 | 37.64 | 51.68 | 64.6 | 2431.54 |  | 0 | 0 | 100%
4.2.2 | 92761 | ARMAÇÃO DE PILAR OU VIGA DE ESTRUTURA CONVENCIONAL DE CONCRETO ARMADO UTILIZANDO AÇO CA-50 DE 8,0 MM - MONTAGEM. AF_06/2022 |  | SINAPI | KG | 59.09 | 11.79 | 14.74 | 870.99 |  | 0 | 0 | 100%
4.2.3 | 92759 | ARMAÇÃO DE PILAR OU VIGA DE ESTRUTURA CONVENCIONAL DE CONCRETO ARMADO UTILIZANDO AÇO CA-60 DE 5,0 MM - MONTAGEM. AF_06/2022 |  | SINAPI | KG | 34.26 | 13.99 | 17.49 | 599.21 |  | 0 | 0 | 100%
4.2.4 | 103675 | CONCRETAGEM DE VIGAS E LAJES, FCK=25 MPA, PARA LAJES MACIÇAS OU NERVURADAS COM USO DE BOMBA - LANÇAMENTO, ADENSAMENTO E ACABAMENTO. AF_02/2022_PS |  | SINAPI | M3 | 2.39 | 672.77 | 840.96 | 2009.89 |  | 0 | 0 | 100%
4.3 | ESTRUTURA METÁLICA | [7 empty] | 210091.41 |  |  | 0
4.3.1 | 104314 | TRAMA DE AÇO COMPOSTA POR TERÇAS PARA TELHADOS DE ATÉ 2 ÁGUAS PARA TELHA ONDULADA DE FIBROCIMENTO, METÁLICA, PLÁSTICA OU TERMOACÚSTICA, INCLUSO TRANSPORTE VERTICAL (EM KG). AF_07/2019 |  | SINAPI | KG | 14660.95 | 11.46 | 14.33 | 210091.41 |  | 0 | 0 | 100%
5 | SISTEMAS DE COBERTURA | [7 empty] | 129914.7 |  |  | 0
5.1 | 94449 | TELHAMENTO COM TELHA ONDULADA DE FIBRA DE VIDRO E = 0,6 MM, PARA TELHADO COM INCLINAÇÃO MAIOR QUE 10°, COM ATÉ 2 ÁGUAS, INCLUSO IÇAMENTO. AF_07/2019 |  | SINAPI | M2 | 58.81 | 62.29 | 77.86 | 4578.95 |  | 0 | 0 | 100%
5.2 | 94213 | TELHAMENTO COM TELHA DE AÇO/ALUMÍNIO E = 0,5 MM, COM ATÉ 2 ÁGUAS, INCLUSO IÇAMENTO. AF_07/2019 |  | SINAPI | M2 | 615.88 | 57.62 | 72.03 | 44361.84 |  | 0 | 0 | 100%
5.3 | 94229 | CALHA EM CHAPA DE AÇO GALVANIZADO NÚMERO 24, DESENVOLVIMENTO DE 100 CM, INCLUSO TRANSPORTE VERTICAL. AF_07/2019 |  | SINAPI | M | 26.08 | 189.64 | 237.05 | 6182.26 |  | 0 | 0 | 100%
5.4 | FNDE 65 | CUMEEIRA NORMAL PARA TELHA TRAPEZOIDAL DE AÇO, E = 0,5 MM, INCLUSO ACESSÓRIOS DE FIXAÇÃO E IÇAMENTO |  | PRÓPRIA | M | 32.6 | 127.62 | 159.53 | 5200.68 |  | 0 | 0 | 100%
5.5 | 568 | CANTONEIRA EM AÇO GALVANIZADO, CONFORME DETALHE DE PROJETO |  | SINAPI | M | 273.8 | 60.77 | 75.96 | 20797.85 |  | 0 | 0 | 100%
5.6 | 94213 | TELHAMENTO COM TELHA DE AÇO/ALUMÍNIO E = 0,5 MM, TELHA METÁLICA PERFURADA PARA FECHAMENTO H=4,50 M, INCLUSO IÇAMENTO |  | SINAPI | M2 | 508.05 | 57.62 | 72.03 | 36594.84 |  | 0 | 0 | 100%
5.7 | 94213 | TELHAMENTO COM TELHA DE AÇO/ALUMÍNIO E = 0,5 MM, TELHA METÁLICA PERFURADA PARA FECHAMENTO H=1,50 M, INCLUSO IÇAMENTO |  | SINAPI | M2 | 169.35 | 57.62 | 72.03 | 12198.28 |  | 0 | 0 | 100%
6 | REVESTIMENTOS INTERNO E EXTERNO | [7 empty] | 12482.62 |  |  | 0
6.1 | 87543 | MASSA ÚNICA, EM ARGAMASSA INDUSTRIALIZADA, PREPARO MECÂNICO, APLICADA COM EQUIPAMENTO DE MISTURA E PROJEÇÃO DE ARGAMASSA EM PAREDES INTERNAS, E = 5MM, SEM TALISCAS. AF_03/2024 |  | SINAPI | M2 | 181.78 | 23.48 | 29.35 | 5335.24 |  | 0 | 0 | 100%
6.2 | CP03 | FECHAMENTO EM PLACA CIMENTÍCIA, ESPESSURA 10 MM |  | PRÓPRIA | M2 | 69.86 | 81.85 | 102.31 | 7147.38 |  | 0 | 0 | 100%
7 | PINTURAS E ACABAMENTOS | [7 empty] | 119366.42 |  |  | 0
7.1 | 88489 | PINTURA LÁTEX ACRÍLICA PREMIUM, APLICAÇÃO MANUAL EM PAREDES INTERNAS E EXTERNAS - CINZA CLARO , DUAS DEMÃOS. |  | SINAPI | M2 | 69.86 | 14.59 | 18.24 | 1274.25 |  | 0 | 0 | 100%
7.2 | 88489 | PINTURA LÁTEX ACRÍLICA PREMIUM, APLICAÇÃO MANUAL EM PAREDES INTERNAS E EXTERNAS - AZUL CLARO , DUAS DEMÃOS. |  | SINAPI | M2 | 181.78 | 14.59 | 18.24 | 3315.67 |  | 0 | 0 | 100%
7.3 | 100757 | PINTURA COM TINTA ALQUÍDICA DE ACABAMENTO (ESMALTE SINTÉTICO ACETINADO) PULVERIZADA SOBRE SUPERFÍCIES METÁLICAS (EXCETO PERFIL) EXECUTADO EM OBRA (02 DEMÃOS)TELHA METÁLICA - FACE INTERNA (02 DEMÃOS) |  | PRÓPRIA | M2 | 615.88 | 60.31 | 75.39 | 46431.19 |  | 0 | 0 | 100%
7.4 | 100757 | PINTURA COM TINTA ALQUÍDICA DE ACABAMENTO (ESMALTE SINTÉTICO ACETINADO) PULVERIZADA SOBRE TELHA METÁLICA - FECHAMENTO -FACE EXTERNA - AMARELO CLARO (02 DEMÃOS) |  | PRÓPRIA | M2 | 508.05 | 60.31 | 75.39 | 38301.89 |  | 0 | 0 | 100%
7.5 | 100757 | PINTURA COM TINTA ALQUÍDICA DE ACABAMENTO (ESMALTE SINTÉTICO ACETINADO) PULVERIZADA SOBRE SUPERFÍCIES METÁLICAS (EXCETO PERFIL) EXECUTADO EM OBRA (02 DEMÃOS) SOBRE TELHA METÁLICA FECHAMENTO - FACE EXTERNA - AZUL CLARO (02 DEMÃOS) |  | PRÓPRIA | M2 | 169.35 | 60.31 | 75.39 | 12767.3 |  | 0 | 0 | 100%
7.6 | CP04 | PINTURA COM TINTA ALQUÍDICA DE ACABAMENTO (ESMALTE SINTÉTICO ACETINADO) PULVERIZADA SOBRE CANTONEIRA METÁLICA - FACE EXTERNA - AZUL CLARO (02 DEMÃOS) |  | PRÓPRIA | M2 | 17.87 | 60.33 | 75.41 | 1347.58 |  | 0 | 0 | 100%
7.7 | CP04 | PINTURA COM TINTA ALQUÍDICA DE ACABAMENTO (ESMALTE SINTÉTICO ACETINADO) PULVERIZADA SOBRE CANTONEIRA METÁLICA - FACE EXTERNA - AMARELO (02 DEMÃOS) |  | PRÓPRIA | M2 | 14.99 | 60.33 | 75.41 | 1130.4 |  | 0 | 0 | 100%
7.8 | 100724 | PINTURA COM TINTA ALQUÍDICA DE FUNDO E ACABAMENTO (ESMALTE SINTÉTICO GRAFITE) APLICADA A ROLO OU PINCEL SOBRE PERFIL METÁLICO EXECUTADO EM FÁBRICA (POR DEMÃO). AF_01/2020 |  | SINAPI | M2 | 674.79 | 17.54 | 21.93 | 14798.14 |  | 0 | 0 | 100%
8 | DRENAGEM DE ÁGUAS PLUVIAIS | [7 empty] | 13272.25 |  |  | 0
8.1 | 89578 | TUBO PVC, SÉRIE R, ÁGUA PLUVIAL, DN 100 MM, FORNECIDO E INSTALADO EM CONDUTORES VERTICAIS DE ÁGUAS PLUVIAIS. AF_06/2022 |  | SINAPI | M | 54 | 35.88 | 44.85 | 2421.9 |  | 0 | 0 | 100%
8.2 | 89580 | TUBO PVC, SÉRIE R, ÁGUA PLUVIAL, DN 150 MM, FORNECIDO E INSTALADO EM CONDUTORES VERTICAIS DE ÁGUAS PLUVIAIS. AF_06/2022 |  | SINAPI | M | 12 | 74.1 | 92.63 | 1111.56 |  | 0 | 0 | 100%
8.3 | CP05 | TUBO PVC, SÉRIE R, ÁGUA PLUVIAL, DN 200 MM, FORNECIDO E INSTALADO EM CONDUTORES VERTICAIS DE ÁGUAS PLUVIAIS. |  | PRÓPRIA | M | 9 | 74.12 | 92.65 | 833.85 |  | 0 | 0 | 100%
8.4 | 89746 | JOELHO 45 GRAUS, PVC, SERIE NORMAL, ESGOTO PREDIAL, DN 100 MM, JUNTA ELÁSTICA, FORNECIDO E INSTALADO EM RAMAL DE DESCARGA OU RAMAL DE ESGOTO SANITÁRIO. AF_08/2022 |  | SINAPI | UN | 18 | 31.01 | 38.76 | 697.68 |  | 0 | 0 | 100%
8.5 | 89744 | JOELHO 90 GRAUS, PVC, SERIE NORMAL, ESGOTO PREDIAL, DN 100 MM, JUNTA ELÁSTICA, FORNECIDO E INSTALADO EM RAMAL DE DESCARGA OU RAMAL DE ESGOTO SANITÁRIO. AF_08/2022 |  | SINAPI | UN | 24 | 30.35 | 37.94 | 910.56 |  | 0 | 0 | 100%
8.6 | 89567 | JUNÇÃO SIMPLES, PVC, SERIE R, ÁGUA PLUVIAL, DN 100 X 100 MM, JUNTA ELÁSTICA, FORNECIDO E INSTALADO EM RAMAL DE ENCAMINHAMENTO. AF_06/2022 |  | SINAPI | UN | 2 | 84.31 | 105.39 | 210.78 |  | 0 | 0 | 100%
8.7 | 97907 | CAIXA ENTERRADA HIDRÁULICA RETANGULAR, EM ALVENARIA COM BLOCOS DE CONCRETO, DIMENSÕES INTERNAS: 0,8X0,8X0,6 M PARA REDE DE ESGOTO. AF_12/2020 |  | SINAPI | UN | 8 | 708.59 | 885.74 | 7085.92 |  | 0 | 0 | 100%
9 | INSTALAÇÃO ELÉTRICA - 110V | [7 empty] | 13943.82 |  |  | 0
9.1 | QUADROS | [7 empty] | 906.78 |  |  | 0
9.1.1 | 101875 | QUADRO DE DISTRIBUIÇÃO DE ENERGIA EM CHAPA DE AÇO GALVANIZADO, DE EMBUTIR, COM BARRAMENTO TRIFÁSICO, PARA 12 DISJUNTORES DIN 100A - FORNECIMENTO E INSTALAÇÃO. AF_10/2020 |  | SINAPI | UN | 1 | 441.47 | 551.84 | 551.84 |  | 0 | 0 | 100%
9.1.2 | 101938 | CAIXA DE PROTEÇÃO PARA MEDIDOR MONOFÁSICO DE EMBUTIR - FORNECIMENTO E INSTALAÇÃO. AF_10/2020 |  | SINAPI | UN | 1 | 162.51 | 203.14 | 203.14 |  | 0 | 0 | 100%
9.1.3 | 101946 | QUADRO DE MEDIÇÃO GERAL DE ENERGIA PARA 1 MEDIDOR DE SOBREPOR - FORNECIMENTO E INSTALAÇÃO. AF_10/2020 |  | SINAPI | UN | 1 | 121.44 | 151.8 | 151.8 |  | 0 | 0 | 100%
9.2 | DISJUNTORES | [7 empty] | 128.17 |  |  | 0
9.2.1 | 93653 | DISJUNTOR MONOPOLAR TIPO DIN, CORRENTE NOMINAL DE 10A - FORNECIMENTO E INSTALAÇÃO. AF_10/2020 |  | SINAPI | UN | 6 | 14.65 | 18.31 | 109.86 |  | 0 | 0 | 100%
9.2.2 | 93654 | DISJUNTOR MONOPOLAR TIPO DIN, CORRENTE NOMINAL DE 16A - FORNECIMENTO E INSTALAÇÃO. AF_10/2020 |  | SINAPI | UN | 1 | 14.65 | 18.31 | 18.31 |  | 0 | 0 | 100%
9.3 | ELETRODUTO E ACESSÓRIOS | [7 empty] | 5910.83 |  |  | 0
9.3.1 | 91834 | ELETRODUTO FLEXÍVEL CORRUGADO, PVC, DN 25 MM (3/4"), PARA CIRCUITOS TERMINAIS, INSTALADO EM FORRO - FORNECIMENTO E INSTALAÇÃO. AF_03/2023_PA |  | SINAPI | M | 93.2 | 18.91 | 23.64 | 2203.25 |  | 0 | 0 | 100%
9.3.2 | 91873 | ELETRODUTO RÍGIDO ROSCÁVEL, PVC, DN 40 MM (1 1/4"), PARA CIRCUITOS TERMINAIS, INSTALADO EM PAREDE - FORNECIMENTO E INSTALAÇÃO. AF_03/2023 |  | SINAPI | M | 36.2 | 23.81 | 29.76 | 1077.31 |  | 0 | 0 | 100%
9.3.3 | 93011 | ELETRODUTO RÍGIDO ROSCÁVEL, PVC, DN 85 MM (3"), PARA REDE ENTERRADA DE DISTRIBUIÇÃO DE ENERGIA ELÉTRICA - FORNECIMENTO E INSTALAÇÃO. AF_12/2021 |  | SINAPI | M | 18 | 49.07 | 61.34 | 1104.12 |  | 0 | 0 | 100%
9.3.4 | 91884 | LUVA PARA ELETRODUTO, PVC, ROSCÁVEL, DN 25 MM (3/4"), PARA CIRCUITOS TERMINAIS, INSTALADA EM PAREDE - FORNECIMENTO E INSTALAÇÃO. AF_03/2023 |  | SINAPI | UN | 81 | 12.99 | 16.24 | 1315.44 |  | 0 | 0 | 100%
9.3.5 | 91886 | LUVA PARA ELETRODUTO, PVC, ROSCÁVEL, DN 40 MM (1 1/4"), PARA CIRCUITOS TERMINAIS, INSTALADA EM PAREDE - FORNECIMENTO E INSTALAÇÃO. AF_03/2023 |  | SINAPI | UN | 4 | 17.44 | 21.8 | 87.2 |  | 0 | 0 | 100%
9.3.6 | 91920 | CURVA 90 GRAUS PARA ELETRODUTO, PVC, ROSCÁVEL, DN 40 MM (1 1/4"), PARA CIRCUITOS TERMINAIS, INSTALADA EM PAREDE - FORNECIMENTO E INSTALAÇÃO. AF_03/2023 |  | SINAPI | UN | 1 | 27.12 | 33.9 | 33.9 |  | 0 | 0 | 100%
9.3.7 | 92865 | CAIXA OCTOGONAL 4" X 4", METÁLICA, INSTALADA EM LAJE - FORNECIMENTO E INSTALAÇÃO. AF_03/2023 |  | SINAPI | UN | 1 | 16.25 | 20.31 | 20.31 |  | 0 | 0 | 100%
9.3.8 | CP06 | CAIXA DE PASSAGEM ELETRICA DE PAREDE, DE EMBUTIR, EM PVC, COM TAMPA APARAFUSADA, DIMENSOES 150 X 150 X *75* MM |  | PRÓPRIA | UN | 1 | 55.44 | 69.3 | 69.3 |  | 0 | 0 | 100%
9.4 | CABOS E FIOS CONDUTORES | [7 empty] | 3116.6 |  |  | 0
9.4.1 | 91926 | CABO DE COBRE FLEXÍVEL ISOLADO, 2,5 MM², ANTI-CHAMA 450/750 V, PARA CIRCUITOS TERMINAIS - FORNECIMENTO E INSTALAÇÃO. AF_03/2023 |  | SINAPI | M | 430 | 4.77 | 5.96 | 2562.8 |  | 0 | 0 | 100%
9.4.2 | 91928 | CABO DE COBRE FLEXÍVEL ISOLADO, 4 MM², ANTI-CHAMA 450/750 V, PARA CIRCUITOS TERMINAIS - FORNECIMENTO E INSTALAÇÃO. AF_03/2023 |  | SINAPI | M | 60 | 7.38 | 9.23 | 553.8 |  | 0 | 0 | 100%
9.5 | ILUMINAÇÃO E TOMADAS | [7 empty] | 3881.44 |  |  | 0
9.5.1 | 95814 | CONDULETE DE PVC, TIPO TB, PARA ELETRODUTO DE PVC SOLDÁVEL DN 25 MM (3/4''), APARENTE - FORNECIMENTO E INSTALAÇÃO. AF_10/2022 |  | SINAPI | UN | 20 | 21.6 | 27 | 540 |  | 0 | 0 | 100%
9.5.2 | ED-22350 | REFLETOR EM ALUMÍNIO, DE SUPORTE E ALÇA, COM LÂMPADA LED DE 200 W |  | PRÓPRIA | UN | 16 | 167.07 | 208.84 | 3341.44 |  | 0 | 0 | 100%
10 | SISTEMA DE PROTEÇÃO CONTRA DESCARGAS ATMOSFÉRICAS (SPDA) | [7 empty] | 29898.22 |  |  | 0
10.1 | 96985 | HASTE DE ATERRAMENTO, DIÂMETRO 5/8", COM 3 METROS - FORNECIMENTO E INSTALAÇÃO. AF_08/2023 |  | SINAPI | UN | 16 | 104.79 | 130.99 | 2095.84 |  | 0 | 0 | 100%
10.2 | 96974 | CORDOALHA DE COBRE NU 50 MM², NÃO ENTERRADA, COM ISOLADOR - FORNECIMENTO E INSTALAÇÃO. AF_08/2023 |  | SINAPI | M | 215 | 98.03 | 122.54 | 26346.1 |  | 0 | 0 | 100%
10.3 | 98111 | CAIXA DE INSPEÇÃO PARA ATERRAMENTO, CIRCULAR, EM POLIETILENO, DIÂMETRO INTERNO = 0,3 M. AF_12/2020 |  | SINAPI | UN | 4 | 57.57 | 71.96 | 287.84 |  | 0 | 0 | 100%
10.4 | 98463 | SUPORTE ISOLADOR PARA FIXAÇÃO DA CORDOALHA DE COBRE EM ALVENARIA OU CONCRETO - FORNECIMENTO E INSTALAÇÃO. AF_08/2023 |  | SINAPI | UN | 13 | 27.71 | 34.64 | 450.32 |  | 0 | 0 | 100%
10.5 | 104749 | CONECTOR GRAMPO METÁLICO TIPO OLHAL, PARA SPDA, PARA HASTE DE ATERRAMENTO DE 3/4'' E CABOS DE 10 A 50 MM2 - FORNECIMENTO E INSTALAÇÃO. AF_08/2023 |  | SINAPI | UN | 13 | 24.72 | 30.9 | 401.7 |  | 0 | 0 | 100%
10.6 | 104750 | CONECTOR GRAMPO METÁLICO TIPO OLHAL, PARA SPDA, PARA HASTE DE ATERRAMENTO DE 5/8'' E CABOS DE 10 A 50 MM2 - FORNECIMENTO E INSTALAÇÃO. AF_08/2023 |  | SINAPI | UN | 13 | 19.47 | 24.34 | 316.42 |  | 0 | 0 | 100%
11 | SERVIÇOS FINAIS | [7 empty] | 7286.79 |  |  | 0
11.1 | 99803 | LIMPEZA DE PISO CERÂMICO OU PORCELANATO COM PANO ÚMIDO. AF_04/2019 |  | SINAPI | M2 | 771.51 | 4.23 | 5.29 | 4081.29 |  | 0 | 0 | 100%
11.2 | 103689 | FORNECIMENTO E INSTALAÇÃO DE PLACA DE OBRA COM CHAPA GALVANIZADA E ESTRUTURA DE MADEIRA. AF_03/2022_PS |  | SINAPI | M2 | 6 | 427.4 | 534.25 | 3205.5 |  | 0 | 0 | 100%
RESP. TECNICO: |  |  | RESP. ADMINISTRATIVO: |  |  |  | VALOR BDI TOTAL: |  | 180299.62
[7 empty] | VALOR ORÇAMENTO: |  | 540898.85
TIAGO RIBEIRO ALMEIDA - ENGENHEIRO CIVIL - CREA MG 245.741/D |  |  | FRANCINE MENDES NOBRE ALMEIDA - SECRETARIA DE EDUCAÇÃO |  |  |  | VALOR TOTAL: |  | 721198.47 | VALOR TOTAL: |  | 0
Fundo Nacional de Desenvolvimento da Educação - CNPJ: 00.378.257/0001-81- Brasília/DF. Observações: 1- Esta planilha possui caráter referencial de modo a subsidiar a elaboração da planilha de licitação. Os itens devem ser revistos e adequados ao projeto básico, desenvolvido localmente que deverá conter elementos de adaptação do projeto-padrão ao contexto local (terreno, solo, legislação municipal e normas das concessionárias). 2- O desenvolvimento do projeto básico, que inclui projeto de fundações, e elaboração da planilha de licitação são de responsabilidade dos entes federativos. 3- As fundações a serem executadas deverão ser adequadas ao tipo de solo da região, sendo esta, uma responsabilidade do ente federativo. 4- Cada ente federativo deve consultar a planilha de referência da sua unidade federativa, considerando a voltagem da região. 5- Para valores de referência de material/equipamentos não encontrados na tabela SINAPI, foram adotados valores de referência da fonte "SPOBRAS", mantendo os demais insumos, como mão-de-obra do SINAPI. Dessa forma, foram preservados os mesmos encargos sociais para toda a planilha. 6- Para valores de referência de material/equipamentos não encontrados na tabela SINAPI nem na tabela do "SPOBRAS", foram criadas composições próprias com código FNDE, mantendo os demais insumos, como a mão de obra do SINAPI. Dessa forma, foram preservados os mesmos encargos sociais para toda a planilha. 7- As referências do SINAPI são divulgadas nos relatórios com legenda de identificação da origem do preço: (C) preço do insumo coletado pelo IBGE; (CR) preço obtido por meio do coeficiente de representatividade do insumo – metodologia de família homogênea; ou (AS) preço atribuído com base no preço do insumo para a localidade de São Paulo/SP. 8- A utilização de referências de identificação da origem do preço é decisão do orçamentista, que deve verificar se o preço é adequado para a localidade a que se destina o orçamento, considerando a relevância do insumo no custo total do orçamento.

## CRONOGRAMA
MINISTÉRIO DA EDUCAÇÃO
Obra: CQP35- COBERTURA DE QUADRA PEQUENA 35/MS
Unidade Federativa:
Cronograma de Planejamento
PLANEJAMENTO
ITEM | DESCRIÇÃO DOS SERVIÇOS | VALOR (R$) | % ITEM | 1 | 2 | 3 | 4 | 5 | 6
1 | SERVIÇOS PRELIMINARES | 98599.42 |  | 1: 100%
98599.42
2 | MOVIMENTO DE TERRA PARA FUNDAÇÕES | 2845.82 |  | 1: 100%
2845.82
3 | FUNDAÇÕES | 46312.09 |  | 1: 50%; 2: 50%
|  |  |  | 23156.045 | 23156.045
4 | SUPERESTRUTURA | 247276.32 |  | 2: 35%; 3: 35%; 4: 30%
[5 empty] | 86546.712 | 86546.712 | 74182.896
5 | SISTEMAS DE COBERTURA | 129914.7 |  | 3: 90%; 4: 10%
[6 empty] | 116923.23 | 1299147%
6 | REVESTIMENTOS INTERNOS E EXTERNOS | 12482.62 |  | 4: 50%; 5: 50%
[7 empty] | 6241.31 | 6241.31
7 | PINTURAS E ACABAMENTOS | 119366.42 |  | 4: 40%; 5: 30%; 6: 30%
[7 empty] | 47746.568 | 35809.926 | 35809.926
8 | DRENAGEM DE ÁGUAS PLUVIAIS | 13272.25 |  | 4: 50%; 5: 50%
[7 empty] | 6636.125 | 6636.125
9 | INSTALAÇÃO ELÉTRICA - 220V | 13943.82 |  | 4: 50%; 5: 50%
[7 empty] | 6971.91 | 6971.91
10 | SISTEMA DE PROTEÇÃO CONTRA DESCARGAS ATMOSFÉRICAS (SPDA) | 29898.22 |  | 5: 100%
29898.22
11 | SERVIÇOS FINAIS | 7286.79 |  | 6: 100%
7286.79
Valor Total |  | 721198.47
Valor Parcial |  |  |  | 124601.285 | 109702.757 | 203469.942 | 154770.279 | 85557.491 | 43096.716
Percentual Parcial |  |  |  | 17.28% | 15.21% | 28.21% | 21.46% | 11.86% | 5.976%
Valores Acumulados |  |  |  | 124601.285 | 234304.042 | 437773.984 | 592544.263 | 678101.754 | 721198.47
Percentual Acumulado |  |  |  | 17.28% | 32.49% | 60.7% | 82.16% | 94.02% | 100%
RESP. TECNICO: |  |  | RESP. ADMINISTRATIVO:
TIAGO RIBEIRO ALMEIDA - ENGENHEIRO CIVIL - CREA MG 245.741/D |  |  | FRANCINE MENDES NOBRE ALMEIDA - SECRETARIA DE EDUCAÇÃO

## COMPOSIÇÕES
COMPOSIÇÕES - COBERTURA DE QUADRA POLIESPORTIVA
DESCRIÇÃO
CP01 | REF. | SINAPI | LIGAÇÃO PROVISÓRIA DE ÁGUA E ESGOTO | Und. | Coef. | Vl. Unit. | UNID.
SERVIÇOS
1 | C | ED-50150 | LIGAÇÃO DE ÁGUA PROVISÓRIA PARA CANTEIRO, INCLUSIVE HIDRÔMETRO E CAVALETE PARA MEDIÇÃO DE ÁGUA - ENTRADA PRINCIPAL, EM AÇO GALVANIZADO DN 20MM (1/2") - PADRÃO CONCESSIONÁRIA | Und. | 1 | 600.2 | 600.2
2 | C | ED-31745 | LIGAÇÃO DE ESGOTO PARA BARRACÃO DE OBRA EM CANTEIRO, EXCLUSIVE FOSSA SÉPTICA | Und. | 1 | 922.32 | 922.32
Total mão de obra | [6 empty] | 1522.52
[6 empty] | CUSTO TOTAL DA COMPOSIÇÃO | 1522.52
FONTE: Coeficientes tem como base cálculo elaborado pelo responsável técnico
DESCRIÇÃO
CP02 | REF. | SINAPI | ADMINISTRAÇÃO | Und. | Coef. | Vl. Unit. | UNID.
CÓDIGO | [6 empty] | M²
ITEM | [6 empty] | Vl. Parcial
1 | C | 93563 | Almoxarife com encargos complementares | mes | 2.5 | 5270.39 | 13175.98
2 | C | 93572 | Encarregado geral de obras com encargos complementares | mes | 2.5 | 10751.2 | 26878
3 | C | 90777 | Engenheiro civil de obra junior com encargos complementares | h | 55 | 132.32 | 7277.6
Total mão de obra | [6 empty] | 47331.58
[6 empty] | CUSTO TOTAL DA COMPOSIÇÃO | 47331.58
FONTE: Coeficientes tem como base cálculo elaborado pelo responsável técnico
DESCRIÇÃO
CP03 | REF. | SINAPI | REVESTIMENTO COM PLACA CIMENTICIA | Und. | Coef. | Vl. Unit. | UNID.
CÓDIGO | [6 empty] | M²
ITEM | [6 empty] | Vl. Parcial
Materiais
1 | I | 11062 | PLACA CIMENTICIA LISA E = 10 MM, DE 1,20 X *2,50* M (SEM AMIANTO) | m² | 1 | 43.99 | 43.99
2 | I | 37596 | ARGAMASSA COLANTE TIPO AC III E | KG | 4 | 2.39 | 9.56
3 | I | 34357 | REJUNTE CIMENTICIO, QUALQUER COR | KG | 0.25 | 3.99 | 1
Total material | [6 empty] | 54.55
Mão de Obra
1 | C | 88256 | Azulejista ou ladrilhista com encargos complementares | h | 0.68 | 33.56 | 22.82
2 | C | 88316 | Servente com encargos complementares | h | 0.19 | 23.58 | 4.48
Total mão de obra | [6 empty] | 27.3
[6 empty] | CUSTO TOTAL DA COMPOSIÇÃO | 81.85
FONTE: Coeficientes tem como base cálculo elaborado pelo responsável técnico
DESCRIÇÃO
CP04 | REF. | SINAPI | PINTURA COM TINTA ALQUÍDICA DE ACABAMENTO (ESMALTE SINTÉTICO ACETINADO) PULVERIZADA SOBRE CANTONEIRA METÁLICA - FACE EXTERNA | Und. | Coef. | Vl. Unit. | UNID.
CÓDIGO | [6 empty] | M²
ITEM | [6 empty] | Vl. Parcial
Materiais
1 | I | 5318 | DILUENTE AGUARRAS | L | 0.124 | 28.28 | 3.51
2 | I | 7311 | TINTA ESMALTE SINTETICO PREMIUM ACETINADO | L | 0.4134 | 52.32 | 21.63
Total material | [6 empty] | 25.14
Mão de Obra
1 | C | 88310 | Pintor com encargos complementares | h | 1.0531 | 33.42 | 35.19
Total mão de obra | [6 empty] | 35.19
[6 empty] | CUSTO TOTAL DA COMPOSIÇÃO | 60.33
FONTE: Coeficientes tem como base cálculo elaborado pelo responsável técnico
DESCRIÇÃO
CP05 | REF. | SINAPI | PINTURA COM TINTA ALQUÍDICA DE ACABAMENTO (ESMALTE SINTÉTICO ACETINADO) PULVERIZADA SOBRE CANTONEIRA METÁLICA - FACE EXTERNA | Und. | Coef. | Vl. Unit. | UNID.
CÓDIGO | [6 empty] | M²
ITEM | [6 empty] | Vl. Parcial
Materiais
1 | I | 38383 | LIXA D'AGUA EM FOLHA, COR PRETA, GRAO 100 | Unid | 0.073 | 2.86 | 0.21
2 | I | 9840 | TUBO PVC, SERIE R, DN 150 MM, PARA ESGOTO OU AGUAS PLUVIAIS PREDIAL (NBR 5688) | m | 1.0353 | 64.24 | 66.51
Total material | [6 empty] | 66.72
Mão de Obra
1 | C | 88248 | Auxiliar de encanador ou bombeiro hidráulico com encargos complementares | h | 0.1309 | 25.53 | 3.34
2 | C | 88267 | Encanador ou bombeiro hidráulico com encargos complementares | h | 0.1309 | 31.05 | 4.06
Total mão de obra | [6 empty] | 7.4
[6 empty] | CUSTO TOTAL DA COMPOSIÇÃO | 74.12
FONTE: Coeficientes tem como base cálculo elaborado pelo responsável técnico
DESCRIÇÃO
CP06 | REF. | SINAPI | PINTURA COM TINTA ALQUÍDICA DE ACABAMENTO (ESMALTE SINTÉTICO ACETINADO) PULVERIZADA SOBRE CANTONEIRA METÁLICA - FACE EXTERNA | Und. | Coef. | Vl. Unit. | UNID.
CÓDIGO | [6 empty] | M²
ITEM | [6 empty] | Vl. Parcial
Materiais
1 | I | 39811 | CAIXA DE PASSAGEM ELETRICA DE PAREDE, DE EMBUTIR, EM PVC, COM TAMPA APARAFUSADA, DIMENSOES 150 X 150 X *75* MM | Unid | 1 | 47.94 | 47.94
Total material | [6 empty] | 47.94
Mão de Obra
1 | C | 88247 | Auxiliar de eletricista com encargos complementares | h | 0.128 | 26.51 | 3.39
2 | C | 88264 | Eletricista com encargos complementares | h | 0.128 | 32.13 | 4.11
Total mão de obra | [6 empty] | 7.5
[6 empty] | CUSTO TOTAL DA COMPOSIÇÃO | 55.44
FONTE: Coeficientes tem como base cálculo elaborado pelo responsável técnico